## Données Gr 1
| F N | L0 mm | L mm | S0 mm2 | σ MPa | ε épsilon | E MPa | Enoncé du TP N° 1 - Traction - Groupe 1
| données | données | donnée éssai | pi*d2/4 | σ=F/S0 | ε=(L - L0)/L0 | E = σ/ε | Un essai normalisé de traction est exécuté sur un échantillon en acier,
1 | 0 | 37.5 | 37.5 |  |  |  |  | de diamètre d0 = 7,5 mm et de longueur L0 ≈ 5*d0
2 | 8700 | 37.5 | 37.551 |  |  |  |  | En utilisant les valeurs du tableau ci-contre, tracer la courbe
3 | 17000 | 37.5 | 37.602 |  |  |  |  | contrainte-déformation (σ – ε) et calculer les valeurs suivantes:
4 | 25300 | 37.5 | 37.653 | [5 empty] | * Le module de Young E |  | E=(E1+….+En)/n
5 | 32900 | 37.5 | 37.704 | [5 empty] | * La limite d’élasticité conventionnelle : σ0.2
6 | 33400 | 37.5 | 37.755 | [5 empty] | * La résistance à la traction maximale : σmax
7 | 34400 | 37.5 | 37.806 | [5 empty] | * La déformation à la rupture : εr
8 | 38650 | 37.5 | 37.857 | [5 empty] | * La ductilité approximative, en pourcentage d’allongement δ
9 | 39100 | 37.5 | 37.908 | [5 empty] | * La striction à la rupture : Z |  |  | df = 6,9 mm
10 | 40150 | 37.5 | 37.959 |  |  |  |  | Remarque: (E1 ... En) modules de Young de la phase élastique
11 | 41200 | 37.5 | 38.01
12 | 41100 | 37.5 | 38.061 | [5 empty] | Ci-joint le lien pour accéder au TP de RDM:
13 | 39200 | 37.5 | 38.112 | [6 empty] | TP RDM - univ-biskra
14 | 37250 | 37.5 | 38.163
15 | 36500 | 37.5 | 38.214

## Données Gr 2
| F N | L0 mm | L mm | S0 mm2 | σ MPa | ε épsilon | E MPa | Enoncé du TP N° 1 - Traction - Groupe 2
| donnée | donnée | donnée éssai | pi*d2/4 | σ=F/S0 | ε=(L - L0)/L0 | E = σ/ε | Un essai normalisé de traction est exécuté sur un échantillon en acier,
1 | 0 | 40 | 40 |  |  |  |  | de diamètre d0 = 8 mm et de longueur L0 ≈ 5*d0
2 | 7255 | 40 | 40.531 |  |  |  |  | En utilisant les valeurs du tableau ci-contre, tracer la courbe
3 | 14150 | 40 | 41.058 |  |  |  |  | contrainte-déformation (σ – ε) et calculer les valeurs suivantes:
4 | 21500 | 40 | 41.585 | [5 empty] | * Le module de Young E |  | E=(E1+….+En)/n
5 | 26450 | 40 | 42.112 | [5 empty] | * La limite d’élasticité conventionnelle : σ0.2
6 | 26520 | 40 | 42.639 | [5 empty] | * La résistance à la traction maximale : σmax
7 | 37430 | 40 | 43.166 | [5 empty] | * La déformation à la rupture : εr
8 | 38730 | 40 | 43.693 | [5 empty] | * La ductilité approximative, en pourcentage d’allongement δ
9 | 39830 | 40 | 44.22 | [5 empty] | * La striction à la rupture : Z |  |  | df = 7,4 mm
10 | 42230 | 40 | 44.747 |  |  |  |  | Remarque: (E1 ... En) modules de Young de la phase élastique
11 | 44330 | 40 | 45.274
12 | 44100 | 40 | 45.801 | [5 empty] | Ci-joint le lien pour accéder au TP de RDM:
13 | 42100 | 40 | 46.328 | [6 empty] | TP RDM - univ-biskra
14 | 41800 | 40 | 46.855
15 | 40600 | 40 | 47.382

## Donnée Gr 3
| F N | L0 mm | L mm | S0 mm2 | σ MPa | ε épsilon | E MPa | Enoncé du TP N° 1- Traction - Groupe 3
| données | données | donnée éssai | pi*d2/4 | σ=F/S0 | ε=(L - L0)/L0 | E = σ/ε | Un essai normalisé de traction est exécuté sur un échantillon en acier,
1 | 0 | 35 | 35 |  | 0 | 0 | 0 | de diamètre d0 = 7 mm et de longueur L0 ≈ 5*d0
2 | 9000 | 35 | 35.041 |  |  |  |  | En utilisant les valeurs du tableau ci-contre, tracer la courbe
3 | 14000 | 35 | 35.082 |  |  |  |  | contrainte-déformation (σ – ε) et calculer les valeurs suivantes:
4 | 16000 | 35 | 35.123 | [5 empty] | * Le module de Young E |  | E=(E1+….+En)/n,
5 | 21000 | 35 | 35.164 | [5 empty] | * La limite d’élasticité conventionnelle : σ0.2
6 | 24000 | 35 | 35.205 | [5 empty] | * La résistance à la traction maximale : σmax
7 | 26000 | 35 | 35.246 | [5 empty] | * La déformation à la rupture : εr
8 | 30300 | 35 | 35.287 | [5 empty] | * La ductilité approximative, en pourcentage d’allongement δ
9 | 31800 | 35 | 35.328 | [5 empty] | * La striction à la rupture : Z |  | df = 6,4 mm
10 | 33200 | 35 | 35.369 |  |  |  |  | Remarque: (E1 ... En) modules de Young de la phase élastique
11 | 36300 | 35 | 35.41
12 | 36100 | 35 | 35.451 | [5 empty] | Ci-joint le lien pour accéder au TP de RDM:
13 | 35100 | 35 | 35.492 | [6 empty] | TP RDM - univ-biskra
14 | 33800 | 35 | 35.533
15 | 32600 | 35 | 35.574

## Données GR 4
| F N | L0 mm | L mm | S0 mm2 | σ MPa | ε épsilon | E Mpa |  | Enoncé du TP N° 1 - Traction - Groupe 4
| données | données | données éssai | pi*d2/4 | σ=F/S0 | ε=(L - L0)/L0 | E = σ/ε |  | Un essai normalisé de traction est exécuté sur un échantillon en acier,
1 | 0 | 42.5 | 42.5 | [5 empty] | de diamètre d0 = 8,5 mm et de longueur L0 ≈ 5*d0
2 | 10300 | 42.5 | 42.56 | [5 empty] | En utilisant les valeurs du tableau ci-contre, tracer la courbe
3 | 17500 | 42.5 | 42.622 |  |  |  |  | 2 | contrainte-déformation (σ – ε) et calculer les valeurs suivantes:
4 | 17800 | 42.5 | 42.682 | [6 empty] | * Le module de Young E |  | E=(E1+….+En)/n
5 | 18200 | 42.5 | 42.746 | [6 empty] | * La limite d’élasticité conventionnelle : σ0.2
6 | 24400 | 42.5 | 42.812 | [6 empty] | * La résistance à la traction maximale : σmax
7 | 28400 | 42.5 | 42.875 | [6 empty] | * La déformation à la rupture : εr
8 | 31300 | 42.5 | 42.935 | [6 empty] | * La ductilité approximative, en pourcentage d’allongement δ
9 | 33800 | 42.5 | 42.997 | [6 empty] | * La striction à la rupture : Z |  | df = 7,9 mm
10 | 35200 | 42.5 | 43.059 | [5 empty] | Remarque: (E1 ... En) modules de Young de la phase élastique
11 | 37300 | 42.5 | 43.122
12 | 36500 | 42.5 | 43.182 | [6 empty] | Ci-joint le lien pour accéder au TP de RDM:
13 | 34100 | 42.5 | 43.244 | [7 empty] | TP RDM - univ-biskra
14 | 32500 | 42.5 | 43.316
15 | 30600 | 42.5 | 43.368