## Torsion 3-Gr 1
Expérience 3 : Données Gr 1
Matériaux | L m | Io m4 | P (Kg) | Comparateur y (mm) | Mt: Moment de Torsion (N.m) | φ: L'angle de torsion en rad | Mt/φ | Mt/φ (moyenne) | L/I0 en m3 | G en N/m2
| Donnée | Io=Π*d4/32 | Donnée | mesuré | Mt = m * 0,10 * g | φ = y * 0,02 | D/E | Mt/φ =(1+2+3)/3 | A/B | calculé
| A | B | C | y | D | E | F | H | J | G=(H*J)
Acier | A: 0.3; C: 1; y: 0.1
| 0.3 |  | 2 | 0.15
| 0.3 |  | 3 | 0.2
Aluminium | A: 0.3; C: 1; y: 0.25
| 0.3 |  | 2 | 0.3
| 0.3 |  | 3 | 0.35
Calculer la valeur moyenne du rapport Mt /φ ( φ: l'angle total de torsion); pour L = 300 mm et d= 8 mm
Et déterminer la valeur du module d'élasticité en torsion (G) pour les deux barres d'essai (acier et aluminium)

## Torsion3-Gr 2
Expérience 3 : Données Gr 2
Matériaux | L m | Io m4 | P (Kg) | Comparateur y (mm) | Mt: Moment de Torsion (N.m) | φ: L'angle de torsion en rad | Mt/φ | Mt/φ (moyenne) | L/I0 en m3 | G en N/m2
| Donnée | Io=Π*d4/32 | Donnée | mesuré | Mt = y * 0,10 * g | φ = y * 0,02 | D/E | Mt/φ =(1+2+3)/3 | A/B | calculé
| A | B | C | y | D | E | F | H | J | G=(H*J)
Acier | A: 0.3; C: 1; y: 0.09
| 0.3 |  | 2 | 0.18
| 0.3 |  | 3 | 0.27
Aluminium | A: 0.3; C: 1; y: 0.36
| 0.3 |  | 2 | 0.45
| 0.3 |  | 3 | 0.54
Calculer la valeur moyenne du rapport Mt /φ ( φ: l'angle total de torsion); pour L = 300 mm et d= 8 mm
Et déterminer la valeur du module d'élasticité en torsion (G) pour les deux barres d'essai (acier et aluminium)

## Torsion3-Gr 3
Expérience 3 : Données Gr 3
Matériaux | L m | Io m4 | P (Kg) | Comparateur y (mm) | Mt: Moment de Torsion (N.m) | φ: L'angle de torsion en rad | Mt/φ | Mt/φ (moyenne) | L/I0 en m3 | G en N/m2
| Donnée | Io=Π*d4/32 | Donnée | mesuré | Mt = y * 0,10 * g | φ = y * 0,02 | D/E | Mt/φ =(1+2+3)/3 | A/B | calculé
| A | B | C | y | D | E | F | H | J | G=(H*J)
Acier | A: 0.3; C: 1; y: 0.08
| 0.3 |  | 2 | 0.16
| 0.3 |  | 3 | 0.24
Aluminium | A: 0.3; C: 1; y: 0.32
| 0.3 |  | 2 | 0.4
| 0.3 |  | 3 | 0.48
Calculer la valeur moyenne du rapport Mt /φ ( φ: l'angle total de torsion); pour L = 300 mm et d= 8 mm
Et déterminer la valeur du module d'élasticité en torsion (G) pour les deux barres d'essai (acier et aluminium)

## Torsion3-Gr 4
Expérience 3 : Données Gr 4
Matériaux | L m | Io m4 | P (Kg) | Comparateur y (mm) | Mt: Moment de Torsion (N.m) | φ: L'angle de torsion en rad | Mt/φ | Mt/φ (moyenne) | L/I0 en m3 | G en N/m2
| Donnée | Io=Π*d4/32 | Donnée | mesuré | Mt = y * 0,10 * g | φ = y * 0,02 | D/E | Mt/φ =(1+2+3)/3 | A/B | calculé
| A | B | C | y | D | E | F | H | J | G=(H*J)
Acier | A: 0.3; C: 1; y: 0.07
| 0.3 |  | 2 | 0.14
| 0.3 |  | 3 | 0.21
Aluminium | A: 0.3; C: 1; y: 0.28
| 0.3 |  | 2 | 0.35
| 0.3 |  | 3 | 0.42
Calculer la valeur moyenne du rapport Mt /φ ( φ: l'angle total de torsion); pour L = 300 mm et d= 8 mm
Et déterminer la valeur du module d'élasticité en torsion (G) pour les deux barres d'essai (acier et aluminium)