## DEVISDEFAVENANT (2) (hidden)
Projet : Réalisation d'un Pavillon d'urgences médicales et chirurgicales à Biskra
Lot N° 01 : Bloc hall
DEVIS QUANTITATIF ET ESTIMATIF
N° | Désignation des Travaux |  |  | U | Quantité | Prix Unitaire | Montant Brut
I-TERRASSEMENT
1 | Décapage de la terre végétale |  |  | M3 | 156.186 | 200 | 31237.2
2 | Fouilles en puits |  |  | M3 | 313.172 | 250 | 78293
3 | Fouilles en rigoles |  |  | M3 | 21.314 | 200 | 4262.8
4 | Remblais compactés |  |  | M3 | 184.934 | 200 | 36986.8
5 | Remblais en tout venant |  |  | M3 | 129.655 | 300 | 38896.5
6 | Transport à la décharge publique |  |  | M3 | 128.238 | 250 | 32059.5
| SOUS TOTAL TERRASSEMENT | [5 empty] | 221735.8
II- GROS ŒUVRES
A/ INFRASTRUCTURE
1 | Gros béton |  |  | M3 | 63.49 | 6000 | 380940
2 | Béton de propreté |  |  | M3 | 19.179 | 6000 | 115074
3 | Béton armé pour plots |  |  | M3 | 0 | 22000 | 0
4 | Béton armé pour semelles |  |  | M3 | 57.367 | 22000 | 1262074
5 | Béton armé pour amorce poteaux |  |  | M3 | 7.381 | 22000 | 162382
6 | Béton armé pour longrines |  |  | M3 | 38.964 | 22000 | 857208
7 | Hérisson en pièrres sèches de 20 cm |  |  | M2 | 448.27 | 350 | 156894.5
8 | Dalle en BA sur hérisson de 10cm |  |  | M3 | 44.827 | 7000 | 313789
9 | Joint périphérique en polystyrènede 02 cm |  |  | ML | 529.3 | 100 | 52930
10 | Badigéonnage en flinth-coot et bitume pour béton en infrastructure |  |  | M2 | 450.03 | 100 | 45003
| SOUS TOTAL INFRASTRUCTURE | [5 empty] | 3346294.5
B/ SUPERSTRUCTURE
1 | Béton armé pour poteaux |  |  | M3 | 30.03 | 24000 | 720720
2 | Béton armé pour poutres |  |  | M3 | 60.626 | 24000 | 1455024
3 | Béton armé pour escalier |  |  | M3 | 2.016 | 15000 | 30240
4 | Coupole de rayon intérieur 5.75 m en béton armé |  |  | M3 | 29.068 | 28000 | 813904
5 | Béton armé pour acrotères |  |  | M3 | 5.604 | 15000 | 84060
4 | Béton armé pour appuis, linteaux et paillasse |  |  | U | 3.741 | 15000 | 56115
5 | Plancher semi-préfabriqué de 16 cm |  |  | M3 | 558.57 | 1400 | 781998
6 | Dalle pleine en béton armé pour auvent |  |  | M3 | 21.874 | 24000 | 524976
7 | Mur exterieur en brique double parois de 30cm |  |  | M2 | 611.52 | 120 | 73382.4
8 | Mur simple parois en brique creuse de15cm |  |  | M3 | 533.7 | 0 | 0
9 | Mur simple parois en brique creuse de 10cm |  |  | M2 | 33.81 | 600 | 20286
10 | Enduit exterieuren tyrolienne |  |  | M2 | 423.87 | 350 | 148354.5
11 | Enduit exterieur lisse pour coupole |  |  | M2 | 207.63 | 350 | 72670.5
12 | Enduit interieur au mortier de ciment sur murs |  |  | M2 | 1362.7 | 270 | 367929
| Enduit interieur au mortier du ciment pour coupole |  |  | M2 | 207.63 | 300 | 62289
13 | Enduit interieur au mortier de ciment sous plafond |  |  | M2 | 0 | 270 | 0
13 | Carreaux de dalle de sol type compacto importé 60x60 |  |  | M2 | 544.67 | 3500 | 1906345
14 | Carreaux de dalle de sol en gré céramique 40x40 |  |  | M2 | 397.68 | 2000 | 795360
15 | Carreaux de dalle de sol en gré céramique 25 X25 |  |  | M2 | 0 | 1800 | 0
16 | Carreaux de marbre |  |  | M2 | 51.43 | 7500 | 385725
| Marche et contre marche en granito |  |  | U | 44 | 1400 | 61600
17 | Plinthe en terre cuite vernisé |  |  | ML | 467.8 | 200 | 93560
17 | Carreaux de faience |  |  | M2 | 96.78 | 1000 | 96780
18 | Joint périphérique en polystyrènede 04cm |  |  | U | 8.2 | 300 | 2460
19 | Faux- plafond au plâtre 60x60 |  |  | ML | 725.29 | 1000 | 725290
| SOUS TOTAL SUPERSTRUCTURE | [5 empty] | 9279068.4
III- ETANCHEITE
1 | Etancheité multicouches sur terrasse |  |  | M2 | 433.16 | 650 | 281554
2 | Feuilles en polyannes |  |  | M2 | 866.32 | 300 | 259896
3 | Isolation en liège de 04 cm |  |  | M2 | 433.16 | 500 | 216580
4 | Forme de pente de 1,5 % |  |  | M2 | 433.16 | 400 | 173264
5 | Protection mécanique en gravillon |  |  | M2 | 433.16 | 300 | 129948
6 | Relevé d'étancheité sur terrasse |  |  | ML | 98.43 | 500 | 49215
7 | Joint périphérique en Zinc |  |  | ML | 92.39 | 400 | 36956
| SOUS TOTAL ETANCHEITE | [5 empty] | 1147413
IV- PLOMBERIE ET EVACUATION
A/ EVACUATION
1 | F/P Boite de branchement 40x40 |  |  | U | 0 | 1500 | 0
2 | F/P Boite de branchement50x50 |  |  | U | 0 | 2000 | 0
3 | F/P Boite de branchement 60x60 |  |  | U | 1 | 2500 | 2500
4 | Caniveau type rectangulaire en béton armé de largeur 30cm | [5 empty] | 0
| vide avec siphon en fonte ISOavec grille métallique |  |  | M2 |  | 15000 | 0
5 | F/P Siphon de sol |  |  | U | 0 | 800 | 0
6 | F/P Siphon de cour avec grille 400 |  |  | U | 0 | 0 | 0
7 | F/P Avaloir type carré avec siphon en fonte ISO et grille métallique |  |  | U |  | 50000 | 0
8 | F/P Conduite en PVC Diam40 |  |  | ML | 0 | 200 | 0
9 | F/P Conduite en PVC Diam63 |  |  | ML | 0 | 300 | 0
10 | F/P Conduite en PVC Diam110 |  |  | ML | 27 | 450 | 12150
11 | F/P Conduite en PVC Diam160 |  |  | ML | 0 | 800 | 0
12 | F/P Conduite en PVC Diam200 |  |  | ML | 0 | 5000 | 0
13 | F/P Crapaudinne ou gargouille |  |  | U | 0 | 0 | 0
14 | F/P Descente des eaux pluviales en PVC PN 04 diam.110 |  |  | ML |  | 450 | 0
| B/PLOMBERIE | [5 empty] | 0
1 | F/P lavabo complet type 500 en porcelaine |  |  | U | 0 | 6000 | 0
2 | F/P Receveur de douche |  |  | U | 0 | 6000 | 0
3 | F/P Siège à l'anglaise |  |  | U | 0 | 6000 | 0
4 | F/P Evier de cuisine double bac complet en porcelaine |  |  | U | 0 | 8000 | 0
5 | F/P bac pour laboratoire 40 x40 |  |  | U | 7 | 4000 | 28000
6 | F/P Cumulus électrique 80l |  |  | U | 0 | 15000 | 0
7 | F/P Cumulus électrique 150l |  |  | U | 0 | 30000 | 0
8 | F/P Robinet d'arrêt 1/4 de tour 12/17 |  |  | U | 3 | 0 | 0
9 | F/P Robinet d'arrêt 1/4 de tour 15/21 |  |  | U | 0 | 600 | 0
10 | F/P Robinet d'arrêt 1/4 de tour 20/27 |  |  | U | 0 | 800 | 0
11 | F/P Tuyau en cuivre 10/12 |  |  | ML | 0 | 0 | 0
12 | F/P Tuyau en cuivre 12/14 |  |  | ML | 2.4 | 300 | 720
13 | F/P Tuyau en cuivre 14/16 |  |  | ML | 15.25 | 400 | 6100
14 | F/P Tuyau en cuivre 16/18 |  |  | ML | 5.15 | 500 | 2575
15 | Goulotte |  |  | ML | 0 | 800 | 0
16 | F/P Tuyau TAG PN 40 |  |  | ML | 0 | 500 | 0
17 | F/P Vanne d'arrêt diam.40 |  |  | U | 0 | 1500 | 0
18 | F/P Tuyau en PEHD diam.26 |  |  | ML | 3 | 900 | 2700
19 | F/P Fourreau de protection en PVC diam.110 |  |  | ML | 3 | 450 | 1350
20 | F/P REA pour anti - incendie |  |  | U | 1 | 55000 | 55000
| SOUS TOTAL PLOMBERIE ET EVACUATION | [5 empty] | 111095
V- ELECTRICITE
1 | F/P Luminaire fluorescent ( 2x40Wcompensé)
| type encastré à habillage diffuseur |  |  | U | 1 | 1800 | 1800
2 | F/P Luminaire fluorescent ( 2x40Wcompensé) étanche |  |  | U | 2 | 2500 | 5000
3 | F/P Luminaire fluorescent ( 1x40Wcompensé) |  |  | U | 3 | 1800 | 5400
4 | F/P Luminaire fluorescent ( 4x20Wcompensé) | [5 empty] | 0
| type encastré à habillage diffuseur |  |  | U | 60 | 3500 | 210000
5 | F/ P Luminaire type spot encastré avec lampe | [5 empty] | 0
| à reflecteure p = 25W |  |  | U | 16 | 700 | 11200
6 | F/P Bloc autonome de secours type fluorescent | [5 empty] | 0
| de puissance 8W |  |  | U | 10 | 1500 | 15000
7 | F/P Luminaire type projecteur d'interieur ( Mazda ) de couleur | [5 empty] | 0
| blanche avec lampe à reflecteur P= 75 W |  |  | U | 11 | 3000 | 33000
| F/P Luminaire type projecteur d'interieur ( Mazda ) | [5 empty] | 0
| avec lampe BTC P= 80 W |  |  | U | 8 | 3000 | 24000
9 | F/P Boite de dérivation type encastré (100x100) |  |  | U | 23 | 800 | 18400
10 | F/P Interrupteur simple allumage /10A encastré |  |  | U | 24 | 800 | 19200
11 | F/P Interrupteur va et vient /10A |  |  | U | 8 | 800 | 6400
12 | F/P Prise de courant 2P+T16A encastré |  |  | U | 66 | 800 | 52800
13 | F/P Prise de courant 2P+T16A étanche |  |  | U | 14 | 800 | 11200
14 | F/P Prise de courant 2P+T16A avec interrupteur simple | [5 empty] | 0
| allumage /16 Apour commande du climatiseur |  |  | U | 26 | 1000 | 26000
15 | F/P Système de distribution de l'heure | [5 empty] | 0
| ( une horloge Mère) |  |  | U | 1 | 6000 | 6000
16 | F/P Armoire électrique type métalique à clef | [5 empty] | 0
| à41 départs (700x 1000) |  |  | U | 1 | 50000 | 50000
17 | F/P Tableau de commande de TC |  |  | U | 1 | 2000 | 2000
| SOUS TOTAL ELECTRICITE | [5 empty] | 497400
VI- MENUISERIE
A/ PORTES
1 | Porte en bois (P1) de dimensions 0,90x 2,10 m2
| à 01 vantail ouverture vers l'interieur |  |  | U | 7 | 8000 | 56000
2 | Porte en bois (P2) de dimensions1,40x 2,10 m2 | [5 empty] | 0
| 02vantaux recevant vitrage ouverture vers l'interieur |  |  | U | 6 | 12000 | 72000
3 | Porte en bois (P5) de dimensions1,60x 2,10 m2 | [5 empty] | 0
| 02vantaux recevant vitrage ouverture vers l'interieur |  |  | U | 8 | 18000 | 144000
4 | Porte en bois (P6) de dimensions1,20x 2,10 m2 | [5 empty] | 0
| à 01 vantail ouverture vers l'interieur |  |  | U | 5 | 10000 | 50000
5 | Porte en bois (P7) de dimensions 0,9x 2,10 m2 à 01 | [5 empty] | 0
| vantail ouverture vers l'interieur pour toilettes |  |  | U | 2 | 6000 | 12000
6 | Porte en PVC teintée en marron (P10) de dimensions 0,90 x2,10 m2 | [5 empty] | 0
| à 01vantail coulissant |  |  | U | 1 | 10500 | 10500
7 | Porte (P11) de dimensions 0,9x 2,10 m2 à 01 en Allum. |  |  | U | 2 | 11000 | 22000
| B/ FENETRES BAIES ET DIVERS | [5 empty] | 0
| ELEMENTS DE MENUISERIE | [5 empty] | 0
8 | Fenêtre (F1) de dimension 0.8x 1,50 m2 en Aluminium teintée | [5 empty] | 0
| en marron bronze , ouverture à la parisienne |  |  | U | 2 | 10000 | 20000
9 | Fenêtre (F2) de dimension 1,00x 1,50 m2 en Aluminium teintée | [5 empty] | 0
| en marron bronze |  |  | U | 21 | 12000 | 252000
10 | Fenêtre (F3) de dimension 0,30x 1,50 m2 en Aluminium teintée | [5 empty] | 0
| en marron bronze pour escalier |  |  | U | 2 | 5000 | 10000
11 | Fenêtre (F4) de dimension 064x 064 m2 en bois | [5 empty] | 0
| rouge vernise et peint en laque pour eclairage Zénital sous coupole | [5 empty] | 0
| ouverture à 01 volet |  |  | U | 16 | 3500 | 56000
12 | Panneau vitré en Aluminium teinté marron bronze de dimensions | [5 empty] | 0
| 4,00x 3,20 m2 (BV1) pour entrée principale comprenant une porte de dimensions | [5 empty] | 0
| 1,80 x 2,20 m2 à 02 venteaux |  |  | U | 2 | 90000 | 180000
13 | Baie en Aluminium (BV2) teinté en marron bronze sur paroi de | [5 empty] | 0
| porche d'entrée principale compsée de tramage réguliers de 50x50cm |  |  | M2 | 6.48 | 7000 | 45360
14 | Baie en Aluminium (BV3) teinté en marron bronze sur paroi de | [5 empty] | 0
| façade principale composée de tramage réguliers de 80x80cm |  |  | M2 | 58.9 | 5600 | 329840
21 | Garde corps métallique avec main courante en bois | [5 empty] | 0
| massif vernissé pour escalier droit |  |  | ML | 14 | 2000 | 28000
23 | Planche de protection des parois verticales d'épaisseur | [5 empty] | 0
| 2,50 cm et de largeur 16 cm fixée à 88 cm du sol |  |  | ML | 108.21 | 350 | 37873.5
24 | Planchette en bois de forme en L de dimenssions 7cm/03 cm |  |  | ML | 147 | 350 | 51450
25 | F/P de joint de dilatation avec couvre joint en Alluminium de | [5 empty] | 0
| 3 cm de largeur |  |  | ML | 14.7 | 3200 | 47040
26 | Bareaudage pour fenêtre F2de dim.100/150 cm en barreaux | [5 empty] | 0
| de fer tube carré 35/35cm |  |  | U | 6 | 8000 | 48000
27 | Bareaudage pour fenêtre F1de dim80/150 cm en barreaux | [5 empty] | 0
| de fer tube carré 35/35cm |  |  | U | 0 | 7000 | 0
| SOUS TOTAL MENUISERIE | [5 empty] | 1472063.5
VII- PEINTURE ET VITRERIE
1 | Peinture viylique appliquée en deux couches de finition
| sur la tyroliènne des parois extérieures |  |  | M2 | 631.5 | 150 | 94725
2 | Peinture laquée appliquée en deux couches sur murs |  |  | M2 | 0 | 250 | 0
3 | Peinture laquée appliquée en deux couches sous plafond |  |  | M2 | 0 | 250 | 0
4 | Peinture viylique appliquée en deux couches sur murs |  |  | M2 | 1362.7 | 150 | 204405
5 | Peinture viylique appliquée en deux couches sous plafond et sous coupole |  |  | M2 | 709.29 | 150 | 106393.5
7 | Verre fumé stop sol |  |  | M2 | 5.18 | 1500 | 7770
8 | Verre demi double |  |  | M2 | 2 | 600 | 1200
9 | Verre martelet et demi double |  |  | M2 | 2 | 800 | 1600
10 | Verre feuilleté sablé fixé sous plafond pour eclairage Zénitahal |  |  | M2 | 24 | 2600 | 62400
| SOUS TOTAL PEINTURE ET VITRERIE | [5 empty] | 478493.5
|  | TOTAL GENERAL EN H.T |  |  |  |  | 16553563.7
|  |  | T,V,A 17% |  |  |  | 2814105.829
|  | TOTAL GENERAL EN T,T,C |  |  |  |  | 19367669.529
Arrêté le présent devis quantitatif et estimatif( avenant définitif ) à la somme de :
L'ENTREPRISE MAITRE DE L'ŒUVRE MAITRE DE L'OUVRAGE

## devis
N° | Designation Des Articles | U | Quantite | Quantite | P.Unitaire | Montant
I-TERRASSEMENT
1 | Décapage de la mauvaise terre sur 20cm quelle que soit la nature du terrain | M3 | 156.186
2 | Fouille en puits et en rigole réalisée mécaniquement où manuellement à toutes nature
| de terrain, (sauf la roche)à toute profondeurs | M3 | 313.172
3 | Remblais compactés des vides enTVO sous hérrisson et fouilles par couches successives de20cm | M3 | 184.934
TOTAL TERRASSEMENT
II- GROS ŒUVRE
II-1°) Gros-Oeuvre en infrastructure en utilisant le ciment HTS
1 | Gros béton à exécuter à toute profondeur dosés à 300 kg/m3 en ciment HTS | M3 | 63.49
2 | Béton de propreté de 10 cm | M3 | 19.179
3 | Béton pour plôts | M3
4 | Béton de rattrapage | M3
5 | Béton banché | M3
6 | Béton Armé pour semelles filantes en ciment HTS dosés à 370 kg/m3 | M3
7 | Béton armé pour amorce poteaux en ciment HTS dosés à 370 kg/m3 | M3 | 7.381
8 | Béton armé pour voiles dosé à 370 Kg/m³ en HTS exécuté à toutes profondeurs | M3
9 | Béton armé pour longrines dosé à 370 Kg/m³ en HTS | M3 | 38.964
10 | Hérrisson en pièrres sèches de 20 cm d'épaisseur | M2 | 448.27
11 | Dalle flotante en béton armé sur hérrison de 10 cm dosé à 350 kg/m3 en HTS | M3 | 44.827
TOTAL G.O INFRASTRUCTURE
II-2°) Gros Oeuvre en superstructure en (CPA)
1 |  | M3 | 30.03
2 | Béton armé pour poteaux de galerie exterieure de façade dosé à 350 Kg/m³ en ciment CPA, | M3 | 60.626
3 | Béton Armé pour poutres chainages et consoles | M3 | 60.626
4 |  | M3
5
M3
6 | Béton Armé pour Escalier droit | M3
7
M3
8 | Béton armé pour linteaux, appuis de fenêtres, paillasses de cuisine et lavabo commun
| et corniches,poteaux raidisseurs. | M3
9 | Béton armé pour éléments de façade, sous forme de corniche droite et d'arc | M3
10 | Plancher semi-préfabriqué en corps creux de terre cuite de 16 + 4cm | M2
11 | Béton armé pour acrotère | M3 | 5.604
12 | Béton armé pour dalle pleine à exécuter suivant plan approuvé par le CTC | M3 | 3.741
13 | F/P de polystyrène de 4cm d'épaisseur pour joint de dilatation de chaque élement de béton armé | M2
14 | Matérialisation de joint de dilatation pour plancher intermédiaire par bande
métallique 30cm, impermiable, maniable, inoxydable, (galvanisé ou équivalant exécuté suivant
| détails d'exécution approuvé par le CTC) | ML
15 | F/P d'un couvre joint de dilatation en PVC largeur minimale de 15cm sous plancher
| et sur murs intérieur, couleur et texture au choix de l'architecte | ML
16 | F/P d'un couvre joint de dilatation de façade et sur sol en aluminium de haut de gamme
| de largeur minimale de15cm | ML | 0
17 | F/P tubes métalliques de diamètre 60mm pour élements de pergolas sur galerie exterieure à
une hauteur moyenne de 3,40m en position horizontale comprenant cintrage,fixation,soudure,
de peinture laquée couche de peinture anti-rouille+ 2 couche de finition, main d'œuvre et toutes
| les sujétions de bonne exécution (exécution suivant plan de détails fournis par le bet) | ML
TOTAL G.O SUPERSTRUCTURE
N° | Designation Des Articles | U | Quantite | Quantite | P.Unitaire | Montant
III-CHARPENTE METALIQUE
1 | F/P Ossature en charpente métallique pour: toit, structure portante et support du faux plafond
| de hauteur importante,profilés et exécution suivant plans approuvés par le CTC | KG
2 | F/P Couverture en (TN40) | M2
3 | F/P Chéneaux en tôle pliée galvanisée (TPG) 15/10 | ML
4 | F/P Déscente des eaux pluviales en (TPG) diam 200 | ML
5 | F/P Angulaire en tôle pliée galvanisée (TPG) 15/10 | ML
6 | F/P Bardage métallique pour couronnement en tôle (TN40) | M2
7 | Couverture en panneaux Sandwich (TL 75G) | M2
TOTAL CHARPENTE METALIQUE
IV-- MACONNERIE REVËTEMENT ENDUIT
1 | Mur extérieur en double parois de 30cm, en brique creuse 15+5+10cm | M2 | 611.52
2 | Mur simple parois en brique creuse de 15cm | M2 | 533.7
3 | Mur simple parois en brique creuse de 10cm | M2
4 | Enduit extérieur en tyroliènne à graines fines comprenant la poudre de marbre, au choix du BET | M2 | 423.87
5 | Enduit extérieur en mortier de ciment lisse appliqué en 02 couches | M2 | 1362.7
6 | Enduit intérieur au mortier de ciment lisse sur murs et sous plafond | M2 | 0
7 | Enduit interieur au plâtre sur murs | M2 | 544.67
8 | Revêtement en carreau de granito marbré 25x25cm² de qualité supérieure | M2
9 | Carreaux de dalle de sol type compacto de qualité supérieure de dim: 60x60cm² | M2 | 44
10 | Revêtement mural en faïence de qualité supérieure de dimension moyenne: 20x30cm | M2
11 | F/P plaque de marbre blanc d’épaisseur 02cm pour comptoire et paillasse | M2 | 96.78
12 | Marche et contre marche en granito coulé sur place pour escalier comprenant
| béton des marches | M2
13 | Plinthe en terre cuite vernissée modèle et couleur au choix du BET | ML
14 | Faux plafond en lamelles galvanisées prélaquées comprenant tous les accessoires et l'ossature
| de fixation et de regidéfication type michlere ou équivalent | M2
15 | F/P Faux plafond au plâtre 60 x 60cm² au choix du BET comprenant gorge. | M2
16 | F/P de claustra en terre cuite modèle, couleur et dimension au choix du BET | M2
17 | Revêtement en carreaux de grè cérame antidérapant de qualité supérieure de dimensions
| moyennes 12x25cm², | M2
TOTAL MACONNERIE REVËTEMENT ENDUIT
V-ETANCHEITE
1 | Réalisation d'étanchéité en multicouche sur terrasse | M2 | 433.16
2 | Feuille de polyanne posé en deux couches | M2 | 866.32
3 | Isolation en polystyrène expansé de 04cm d'épaisseur | M2 | 433.16
4 | Forme de pente en béton maigre dosé 250kg/m3 ciment CPA lisse de 1.5% d'inclinaison | M2 | 433.16
5 | Protection mécanique en gravillon de 04cm d'épaisseur | M2 | 433.16
6 | Relevé d'étanchéite sur acrotère | ML | 98.43
7 | Joint périphérique en zinc de 02cm d'épaisseur | ML | 92.39
8 | Déscente d'eau pluviale en PVC diam.110 PN 06 avec crapaudine en laiton pour terrasse inaccéssible | ML
9 | Déscente d'eau pluviale en PVC diam.110 PN 06 pour courssive des gradins | ML
10 | Etancheité sous carrelage en bitume à chaud pour locaux humides en parfaite impreméabilité
| d'épaisseur minimale de 01cm | M2
TOTAL ETANCHEITE
VI-ELECTRICITE
A-ELECTRICITE INTERIEURE DU BÂTIMENT
1 | F/P Luminaire fluorescent ( 1x40Wcompensé) à habillage diffuseur type encastré | U
2 | F/P Luminaire fluorescent (2x40Wcompensé) à habillage diffuseur type encastré | U
3 | F/P Luminaire fluorescent ( 4x18Wcompensé) à vasque grillage décoratif | U | 2
4 | F/P Luminaire fluorescent (1x40Wcompensé) à habillage diffuseur type étanche | U | 3
5 | F/PLuminaire fluorescent(2x40Wcompensé)à habillage diffuseur type étanche | U
6 | F/P Hublot rond étanche comprenant lampe P=75 W | U
7 | F/ P Luminaire type applique d'éclairage décoratif avec lampe néon C=18W | U
8 | F/P Bloc autonome de secours type fluorescent autonomie 3 heures. | U
N° | Designation Des Articles | U | Quantite | Quantite | P.Unitaire | Montant
9 | F/P Boite de dérivation type encastré (150x150). | U
10 | F/P Prise de courant 2P+T16A avec disjoncteur modulaire 01pôle/20 A pour commande |  | 23
| du climatiseur encastré 1,00m sous plafond | U | 24
11 | F/P Prise de courant 2P+T16A encastré à 0,50m du sol. | U | 26
12 | F/P Interrupteur simple allumage /10A encastré à 1,30m du sol. | U
13 | F/P Interrupteur simple allumage /10A étanche à 1,30m du sol. | U
14 | F/P Interrupteur double allumage /10A encastré à 1,30m du sol | U | 1
15 | F/P Interrupteur va et vient /10A encastré à 1,30m du sol. | U
16 | F/P Bouton poussoir/10A. | U | 1
17 | Fourreau de protection en PVC PN 04 diam 80 en pose enterrée | ML
18 | F/P Console d'éclairage extérieur(Eclairage de façade)de haute gamme avec lampe BTC 250W |  | 1
| à vapeur de mercure | U
19 |  | U
20 | Coffret électrique TE1 type métallique a clé 18 départs | U
21 | Coffret électrique TE2 type métallique à clé 25 départs | U
22 | Coffret éléctrique TE3 type métallique à clé 15 départs | U
23 |  | U
24 |  | U
25 |  | U
26 |  | U
27 |  | U
28 | F/ P Tableaux de commande de l'éclairage à 04 organes. | U
TOTAL ELECTRICITE
VII- PLOMBERIE - EVACUATION - RESEAU ANTI-INCENDIE-CHAUFFAGE
A/PLOMBERIE
1 | F/P lavabo complet type 500 en porcelaine de haute gamme | U
2 | F/P Receveur de douche individuel complet de haute gamme | U
3 | F/P Siège à l'anglaise qualité de haute gamme | U
4 | F/P Siège à la turque de haute de gamme | U
5 | F/P Evier de cuisine double bac complet en porcelaine qualité de haute gamme | U
6 | F/P Robinet de puisage 12/17 type BCR homologué | U
7 | F/P Vanne d'arrêt type BCR DN 40 | U
8 | F/P Vanne d'arrêt type BCR DN 32 | U
9 | F/P Vanne d'arrêt type BCR DN 25 | U
10 | Clapet anti-retour DN 40 | U
11 | Clapet anti-retour DN 32 | U
12 | Clapet anti-retour DN 25 | U
13 | Tuyau en acier galvanisée homologué Diam: 33 PN10 | ML
14 | Tuyau en acier galvanisée homologué Diam 26 | ML
15 | Tuyau en acier galvanisée homologué Diam 20 | ML
16 | Tuyau en acier galvanisée homologué Diam 15 | ML
17 | F/P Tuyau en PPRC de diam 40 pour eau froide | ML
18 | F/P Tuyau en PPRC de diam 32 pour eau froide | ML
19 | F/P Tuyau en PPRC de diam 32 pour eau chaude | ML
20 | F/P Tuyau en PPRC de diam 25 pour eau froide | ML
21 | F/P Tuyau en PPRC de diam 25 pour eau chaude | ML
22 | F/P Tuyau en PPRC de diam 20 pour eau froide. | ML
23 | F/P Tuyau en PPRC de diam 20 pour eau chaude. | ML
24 | F/P Tuyau en cuivre 12/14 | ML
25 | F/P Tuyau en cuivre 14/16. | ML
26 | F/P Tuyau en cuivre 16/18. | ML
27 | F/P Tuyau en PEHD 40 PN 16 | ML
28 | F/P Tuyau en PEHD 32 PN 16 | ML
29 | F/P Fourreau de protection en PVC diam. 110 PN 06 | ML
30 | F/P Ensemble d'arrosoire de douche galvanisé,fixé pour douche collectif avec jeux complet
| de vannes,robinetterie,mélangeur de haute gamme, eau chaude et froide | U
N° | Designation Des Articles | U | Quantite | Quantite | P.Unitaire | Montant
B/EVACUATION
1 | Béton armé en ciment HTS dosé à 370kg/m3 pour: regards, boites de branchment, caniveaux,
avaloir quelles que soient les sections, les épaisseurs, les profondeurs et les armatures,
comprenant : coffrage, férraillage, enduit étanche éxecution conformément
| aux details fournis par le BET, main d'œuvre et toutes les sujetions. | M3
2 | F/P Siphon de sol 20x20 inoxydable pose sur siphon S au au choix du M. ouvrage etdu BET | U
3 | Conduite en PVC diam. 300 PN 06 enterrée comprenant toutes les pièces spéciales inhérentes | ML
4 | Conduite en PVC diam. 200 PN 06. | ML
5 | Conduite en PVC diam. 160 PN 06 enterrée | ML
6 | Conduite en PVC diam. 110 PN 06 enterrée. | ML
7 | Conduite en PVC diam. 63 PN 06 enterrée | ML
8 | Conduite en PVC diam. 40 PN 06 enterrée | ML
9 | Branchement d'AEP sur résaux existant entérré et conduite sur façade | U
10 | Branchement sur résaux existant AEU + accessoires | U
11 | F/P de tampon en fonte type chaussée pour regard assainissement | U
12 | F/P de grille d'avaloir en fonte | U
S/TOTAL PLOMBERIE - EVACUATION -
C/RESEAU ANTI-INCENDIE
1 | Armoire d'incendie R.I.A dévidoir en acier prélaqué peint en rouge avec tuyauterie flexible
Ø40 de 25 m roulé sur roue amovible ainsi qu'un lance eau en acier avec l'ensemble
| de marque homologué | U
2 | Tuyau en PEHD enterré de diamètre Ø50/60 | ML
3 | Tuyau en PEHD en pose apparente de diamètre Ø50/60 y compris foureau de protection métallique verticale | ML
4 | Tuyauterie en Acier Galvanisée avec peinture anti-corrosive rouge
| a/- Diamètre Ø50/60 | ML
| b/- Diamètre Ø40/49 | ML
| c/- Diamètre Ø33/42 | ML
5 | F/P Robinet vanne d'arrêt en bronze homologué
| a/- Diamètre Ø50/60 | U
| b/- Diamètre Ø40/49 | U
| c/- Diamètre Ø33/42 | U
6 | Clapet Anti-retour en bronze homologué
| a/- Diamètre Ø50/60 | U
| b/- Diamètre Ø40/49 | U
| c/- Diamètre Ø33/42 | U
S/TOTAL RESEAU ANTI-INCENDIE
D/CHAUFFAGE
1 | F/Pchaudière en acier à foyer pressurisé de capacité 200.000 kcal/hr | U
2 | F/P de brûleur mixte avec kit complet de puissance calorifique 250.000 kcal/hr | U
3 | F/P vase d'expansion fermé sous pression d'azote, 300 litres de capacité | U
4 | F/P d'adoucisseur d'eau de débit 2M3/h avec bac à sel de 200L | U
5 | F/P de ballon d'eau chaude sanitaire de capacité de 2000 litres en acier galvanisé de type vertical | U
6 | F/P de de collecteur pour chaudière en acier noir | U
7 | F/Pde pompes (accèlérateur) de circulation d'eau à débit réglable
| a)- Q= 12 m3/h Hmt = 10 mCE 40/49 | U
| b)- Q= 10 m3/h Hmt = 08 mCE 40/49 | U
8 | F/Ppompe domestique de pulsion d'eau à débit réglable Q= 06 m3/h Hmt = 04 mCE 33/42 | U
9 | F/P de thermomètre à cadran à 110° de type homologué. | U
10 | F/P de manomètre à cadran de type homologué. | U
11 | F/P de purgeurs automatiques à installer au point le plus haut de la tuyauterie | U
12 | F/P de soupape de sécurité tarrée à 6 bars | U
13 | F/P de sonde de température | U
14 | F/P de vanne d'arrêt en bronze
| a)- diamètre 50/60 | U
| b)- diamètre 40/49 | U
N° | Designation Des Articles | U | Quantite | Quantite | P.Unitaire | Montant
15 | F/P clapet anti-retour en bronze à brides où taraudé
| a)- diamètre 50/60 | U
| b)- diamètre 40/49 | U
16 | F/P de vanne de vidange de diamètre 15/21 | U
17 | F/Pconduite de fumée en tôle galvanisé de diamètre 300mm avec trappe de ramonage | ML
18 | F/Pd'armoire électrique avec un sectionneur général scellé et protégé par coffret vitré
| comprenant tous les accessoires nécessaires et 7 DRT | U
19 | F/P Radiateur en fonte de 20 élements comprenant : placement, montage, percement, scellement, assemblage
d'éléments et finition ainsi que accessoires avec robinet, bouchon de radiateur en bronze 15/21, soudure,
| courbure, réduction, raccords, branchement purgeur et té de reglage de bonne exécution. | U
20 | F/P Radiateur en fonte de 18élements | U
21 | F/P Radiateur en fonte de 14 élements | U
22 | F/P Radiateur en fonte de 10 élements | U
23 | F/P de tube en acier noir Tarif III à température d'utilisation de -10 à 100°celsius de chauffage
calorifugé et deux couches de peinture anticorrosive
| a)- diamètre extérieur 60 (avec épaisseur de 3,6 mm) | ML
| b)- diamètre extérieur 49 (avec épaisseur de 3,2 mm) | ML
| c)- diamètre extérieur 42 (avec épaisseur de 3,2 mm) | ML
| d)- diamètre extérieur 34 (avec épaisseur de 3,2 mm) | ML
| e)- diamètre extérieur 27 (avec épaisseur de 2,6 mm) | ML
| f)- diamètre extérieur 21 (avec épaisseur de 2,6 mm) | ML
24 | Extracteur d'air pour renouvellement d'air à débit domestique homologué 40x40cm² comprenant
| liaisons électriqueset dispositif de protection peint en prélacqué inoxydable avec ventilateur axial | U
S/TOTAL CHAUFFAGE
TOTAL PLOMBERIE - EVACUATION - RESEAU ANTI-INCENDIE-CHAUFFAGE
VIII-MENUISERIE
A/ PORTES
1 | F/PPorte en PVC (P1) de dim: 0.80 x 2.20m² à 01 vantail ouverture vers l’intérieur | U
2 | F/P Porte en bois pleine (P2) de dim: 0.9 x 2.20m² à 01 vantail ouverture vers l’intérieur | U
3 | F/P Porte en bois pleine (P3) de dim 1,20 x 2,20m² à 02 vantaux ouverture vers l'intérieur | U
4 | F/P Porte en aluminium type coulissante (P4) de dim 1,20 x 2,20m² à 02 vantaux | U
5 | F/P Porte en aluminium (P5) de dim. 2.00 x 2.20m² à 02 vantaux ouverture vers l'intérieur | U
6 | Porte métallique (P5') de dim: 2,00 x 2,20m² à 02 vantaux ouverture vers l'extérieur | U | 5
7 | Porte en bois pleine (P6) de dim: 2.00 x 2.20m² à 02 vantaux ouverture vers l'intérieur | U
8 | Porte métallique (P6') en tôle de fer de dimensions 2,00x2,20m² | U
9 | Porte en bois pleine (P7) de dim: 1.00 x 2.20m² à 01 vantail ouverture vers l'interieur | U
10 | Porte métallique (P7') en tôle de fer de dimensions 1,00x2,20m² | U
11 | Porte métallique (P9) type accordéons de dim. 3,30x2,30 m² | U
B/ FENETRES BAIES ET DIVERS
ELEMENTS DE MENUISERIE
1 | Fenêtre en Aluminium (F1) de dimensions 1,50x 1,00m² | U | 0
2 | Fenêtre en bois pleine (F2) de dimensions 1,00x 1,00m² , ouverture à la parisienne | U
3 | Fenêtre (F3) de dimensions 0,80x 1,00m² en bois pleine, ouverture à la parisienne | U | 0
4 | Châssis haut en Aluminium (CH1) de dimensions 0,50 x 0,50m², ouverture horizontale
| de gauche à droite | U
5 | Châssis haut en Aluminium (CH2) de dim: 2,00 x 0,50m² | U
6 | F/P Baie vitrée en aluminium (BV1) composée de tramage réguliers moyen de 70 x 70cm²,
cadres, montants traverses d’épaisseur importante comprenant joints en caoutchouc étanches
| comme définis sur plan de détails fourni par le BET | M2
7 | Bareaudage métallique pour fenêtre, chassis haut | M2
8 | Garde corps métallique avec main courante en tube rond métallique
(fer lourd epaisseur min 2,5mm) pour escalier droit et gradins sous forme inclinée ou
horizontale, comprenant peinture antirouille et peinture de finition en deux couches, soudure,
| fixation, scellement dans le béton | M2 | 0
9 | Bareaudage garde de corps métallique séparatif (fer lourd epaisseur min 2,5mm) entre tribune
| d'honneur et celle du public en forme de rampe. | M2
TOTAL MENUISERIE
N° | Designation Des Articles | U | Quantite | Quantite | P.Unitaire | Montant
IX- PEINTURE - VITRERIE
1 | Peinture vinylique sur mur extérieur appliquée en 02 couches sur une couche à la chaux | M2
2 | Peinture laquée appliquée en deux couches sur murs intérieurs et sous plafond comprenant
| enduit général | M2 | 0
3 | Peinture vinylique appliquée en deux couches sur murs intérieurs et sous plafond | M2 | 0
4 | Vitrage doublé stop sol isolateur comprenant: coupe, pose, baguette en alluminium, joint |  | 5.18
| plastique | M2
5 | Verre simple demi double | M2 | 2
TOTAL PEINTURE VITRERIE
TOTAL GENERAL EN H,T
MONTANT DE LA T.V.A 17%
| TOTAL GENERAL EN T.T.C |  |  |  |  | 0
Arrêté Le Présent Devis Quantitatif Estimatif à La Somme De (en toutes taxe comprise ) :
BISKRA , LE ………… DELAI D'EXECUTION
L'ENTREPRISE
Note on G7: SETEB:
Note on G21: SETEB:
Note on G50: SETEB:
Note on G61: SETEB:
Note on G131: SETEB:

## recape
I-TERRASSEMENT
II GROS ŒUVRE INFRASTRUCTURE
+SUPERSTRUCTURE
III-CHARPENTE METALLIQUE
IV-MACONNERIE REVETEMENT ENDUIT
V-ETANCHEITE
VI-ELECTRICITE
VII- PLOMBERIE - EVACUATION -
RESEAU ANTI-INCENDIE- CHAUFFAGE
VIII-MENUISERIE
IX-PEINTURE VITRERIE
TOTAL GENERAL EN H,T
T,V,A 17%
TOTAL GENERAL EN T.T.C
Arrêtée La Présente recapitulation générale à La Somme De (en toutes taxes comprises ) :
BISKRA , LE ………… DELAI D'EXECUTION
L'ENTREPRISE

## bordereaux - prix
N°: | Designation Des Articles et Prix Unitaire en Toutes Lettres. | P.U en Chiffres
I-TERRASSEMENT
1 | Décapage de la mauvaise terre sur 20cm quelle que soit la nature du terrain exécuté mécaniquement y compris
transport à la décharge publique, main d’œuvre et toutes sujétions.
Le Mètre Cube:
2 | Fouilles en puit et en rigole réalisées mécaniquement où manuellement à toutes nature de terrain, (sauf la roche)
à toutes profondeurs avec dressement des parois et des fonds de fouilles comprenant blindage pompage
des eaux des nappes phréatiques s'il y a lieu y compris transport à la décharge publique, main d’œuvre et
toutes sujétions de bonne exécution.
Le Mètre Cube:
3 | Remblais compactés des vides en TVO sous hérrisson et fouilles par couches successives de 20cm comprenant
apport, étalage, compactage, arrosage ainsi que fourniture, main d'œuvre et toutes sujétions.
Le Mètre Cube:
II- GROS-OEUVRES.
II-1°)Gros-Oeuvre en infrastructure en utilisant le ciment HTS
1 | Gros béton à exécuter à toute profondeur dosés à 300kg/m3 en ciment HTS y compris coulage mécaniquement
ou manuellement ainsi que main d’œuvre et toutes sujétions de bonne exécution.
Le Mètre Cube:
2 | Béton de propreté de 10cm. (spécification idem que 01)
Le Mètre Cube:
3 | Béton pour plôts. (spécification idem que 01)
Le Mètre Cube:
4 | Béton de rattrapage. (spécification idem que 01)
Le Mètre Cube:
5 | Béton banché(spécification idem que 01), comprenant aussi badigeonnage en deux couches croisées
de bitume sur deux couches croisées de flint coat, main d’œuvre et toutes sujétions de bonne exécution.
Le Mètre Cube:
6 | Béton armé pour semelles filantes en ciment HTS dosés à 370kg/m3, mise en oeuvre à toutes profondeurs
quelles que soient les formes et les sections avec coffrage ordinaire ou soigné, ferraillage en acier doux
et tors de tous les diamètres sans plus value même en cas de modifications ainsi que fourniture,
comprenant aussi badigeonnage en deux couches croisées de bitume sur deux couches croisées de
flint coat, main d'œuvre et toutes sujétions de bonne exécution.
Le Mètre Cube:
7 | Béton armé pour amorces de poteaux en ciment HTS dosés à 370kg/m3. (spécification idem que 06)
Le Mètre Cube:
8 | Béton armé pour voiles dosé à 370 Kg/m³ en HTS exécuté à toutes profondeurs
comprenant mise en œuvre, coffrage soigné, ferraillage en acier doux et tors de tout diamètre même en cas
de modification de l'acier y compris badigeonnage en 2 couches de bitume croisées sur 2 autres de flint coat
ainsi que maine d'œuvre et toutes sujétions de bonne exécution.
Le Mètre Cube:
9 | Béton armé pour longrines dosé à 370Kg/m³ en HTS (spécification idem que 06)
Le Mètre Cube:
10 | Hérrisson en pièrres sèches de 20cm d'épaisseur posé soigneusement à la main y compris damage,arrosage,
fourniture, main d'œuvre et toutes les sujetions de bonne exécution.
Le Mètre Carré:
11 | Dalle flotante en béton armé sur hérrison de 10 cm dosé à 350 kg/m3 en HTS y compris joint en polystyrène 02cm ,
treillis soudé diam 06 maille 20 x 20 comprenant le réglage ainsi que main d'oeuvre et toutes les sujetions
Le Mètre Cube:
N°: | Designation Des Articles et Prix Unitaire en Toutes Lettres. | P.U en Chiffres
II-2°) Gros-Œuvre en superstructure en utilisant le ciment C.P.A
1
Le Mètre Cube:
2 | Béton armé pour poteaux de galerie exterieure de façade dosé à 350 Kg/m³ en ciment CPA, comprenant
reservation pour patte de scellement et soudure d'éléments de pergola en tube métallique(spécification idem que 01)
Le Mètre Cube:
3 | Béton armé pour poutres chainages et consoles. (spécification idem que 01)
Le Mètre Cube:
4
Le Mètre Cube:
5
Le Mètre Cube:
6 | Béton armé pour escalier droit. (spécification idem que 01)
Le Mètre Cube:
7
Le Mètre Cube:
8 | Béton armé pour linteaux, appuis de fenêtres, paillasses de cuisine et lavabo commun et corniches,poteaux raidisseurs.
(spécification idem que 01)
Le Mètre Cube:
9 | Béton armé pour éléments de façade, sous forme de corniche droite et d'arc.
(spécification idem que 01)
Le Mètre Cube:
10 | Plancher semi-préfabriqué en corps creux de terre cuite de 16 + 4cm, nervures en poutrelle coulées sur place
en béton armé et dalle de compréssion comprenant le férraillage, la pose, le coffrage, l'échaffaudage,
la mise en oeuvre et toutes les sujétions.
Le Métre Carré :
11 | Béton armé pour acrotère. (spécification idem que 01)
Le Mètre Cube:
12 | Béton armé pour dalle pleine à exécuter suivant plan approuvé par le CTC. (spécification idem que 01)
Le Mètre Cube:
13 | F/P de polystyrène de 4cm d'épaisseur pour joint de dilatation de chaque élement de béton armé
y compris coupe, pose main d'œuvre et toutes sujétions de bonne exécution.
Le Métre Carré :
14 | Matérialisation de joint de dilatation pour plancher intermédiaire par bande métallique 30cm, impermiable,
maniable, inoxydable, (galvanisé ou équivalant exécuté suivant détails d'exécution approuvé par le CTC) y compris
toutes sujétions de bonne exécution.
Le Mètre Linéaire:
15 | F/P d'un couvre joint de dilatation en PVC largeur minimale de 15cm sous plancher et sur
murs intérieur, couleur et texture au choix de l'architecte, comprenant: fixation, alignement, ajustement
parfait, main d'œuvre et toutes sujétions.
Le Mètre Linéaire:
16 | F/P d'un couvre joint de dilatation de façade et sur sol en aluminium de haut de gamme de largeur
minimale de15cm. (spécification idem que 15)
Le Mètre Linéaire:
17 | F/P tubes métaliques de diamètre 60mm pour élements de pergolas sur galerie exterieure à une hauteur moyenne de 3,40m
en position horizontale comprenant cintrage,fixation,soudure,couche de peinture anti-rouille+ 2 couche de peinture laquée
de finition, main d'œuvre et toutes les sujétions de bonne exécution (exécution suivant plan de détails fournis par le bet)
Le Mètre Linéaire:
N°: | Designation Des Articles et Prix Unitaire en Toutes Lettres. | P.U en Chiffres
III-CHARPENTE METALIQUE
1 | F/P Ossature en charpente métallique pour: toit, structure portante et support du faux plafond de hauteur importante,
profilés et exécution suivant plans approuvés par le CTC y compris: Fermes, pannes, Poteaux, tiges d'ancrage, lierne,
boulons, écrous, contre écrous, couche de peinture anti-rouille+ 2 couche de peinture laquée de finition, fixation,
fourniture, pose, main d'œuvre et toutes les sujétions de bonne exécution.
Le Kiolograme :
2 | F/P Couverture en (TN40) comprenant crochet ou vis autotaraudeuse fixation, fourniture, pose,
calfeutrage, couche de peinture anti-rouille+ 2 couche de peinture laquée de finition, main d'œuvre
et toutes les sujétions de bonne exécution.
Le Métre Carré :
3 | F/P Chéneaux en tôle pliée galvanisée (TPG) 15/10. (spécification idem que 01)
Le Métre Linéaire :
4 | F/P Déscente des eaux pluviales en (TPG) diam 200 compenant: collier de fixation, chevilles ainsi que fourniture,
pose, main d'œuvre et toutes les sujétions dee bonne exécution.
Le Métre Linéaire :
5 | F/P Angulaire en tôle pliée galvanisée (TPG) 15/10. (spécification idem que 01)
Le Métre Linéaire :
6 | F/P Bardage métallique pour couronnement en tôle (TN40). (spécification idem que 01)
Le Métre Carré :
7 | Couverture en panneaux Sandwich (TL 75G) comprenant crochet ou vis autotaraudeuse
fixation, fourniture ,pose ,main d'œuvre et toutes les sujétions
Le Métre Carré :
IV- MACONNERIE REVËTEMENT ENDUIT
1 | Mur extérieur en double parois de 30cm, en brique creuse 15+5+10cm joints au mortier de ciment
comprenant: coupes, raccords et liaisons exécutés à toutes hauteurs quelles que soient les formes et
les sections ainsi que main d'œuvre toutes sujétions de bonne exécution.
Le Métre Carré :
2 | Mur simple parois en brique creuse de 15cm. (spécification idem que 01)
Le Métre Carré :
3 | Mur simple parois en brique creuse de 10cm (spécification idem que 01)
Le Métre Carré :
4 | Enduit extérieur en tyroliènne à graines fines comprenant la poudre de marbre, au choix du BET
appliquées en 02 couches la 1ère sur repère, la 2ème projetée à la tyroliènne exécutées à toutes hauteurs
sans aucune plus value y compris échafaudage main d’œuvre et toutes sujétions de bonne exécution.
Le Métre Carré :
5 | Enduit extérieur en mortier de ciment lisse appliqué en 02 couches, la 1ère d'accrochage sur repère,
la 2ème lisse, avec deux couches de finition à l'enduit chimique exécutés à toutes hauteurs sur partie
horizontale et verticale ainsi que fourniture main d'œuvre et toutes les sujétions de bonne exécution.
Le Métre Carré :
6 | Enduit intérieur au mortier de ciment lisse sur murs et sous plafond. (spécification idem 05)
Le Métre Carré :
7 | Enduit interieur au plâtre sur murs . (spécification idem 05)
Le Métre Carré :
8 | Revêtement en carreau de granito marbré 25x25cm² de qualité supérieure et au choix de l'architecte,
comprenant: lit de sable fin mortier de pose, joint en ciment ainsi que ponçage, nettoyage, fourniture,
main d'œuvre et toutes sujétions de bonne exécution.
Le Métre Carré :
9 | Carreaux de dalle de sol type compacto de qualité supérieure de dim: 60x60cm² posé sur béton maigre
et bain de mortier de ciment à joint droit coulé en ciment blanc ou teinté couleur et texture au choix
du BET comprenant: ponçage, nettoyage, fourniture, main d’œuvre et toutes sujétions de
bonne exécution.
Le Métre Carré :
N°: | Designation Des Articles et Prix Unitaire en Toutes Lettres. | P.U en Chiffres
10 | Revêtement mural en faïence de qualité supérieure de dimension moyenne: 20x30cm quelque soit la forme
et la hauteur ,couleur au choix du BET comprenant fourniture, coupes,fixation, collage spéciale, riche en ciment,
y compris nettoyage, main d'œuvre et toutes sujétions de bonne exécution.
Le Métre Carré :
11 | F/P plaque de marbre blanc d’épaisseur 02cm pour comptoire et paillasse comprenant: coupe, fixation
collage, lissage main d'œuvre et toute les sujétions de bonne exécution.
Le Métre Carré :
12 | Marche et contre marche en granito coulé sur place pour escalier ,comprenant béton des marches,
comprenant: mortier béton maigre de pose, ponçage, lustrage, nettoyage main d'œuvre et toutes sujétions
de bonne exécution.
Le Métre Carré :
13 | Plinthe en terre cuite vernissée modèle et couleur au choix du BET, à bord supérieur arrondi plaqué au
mortier de ciment, joint coulé y compris fourniture, main d’œuvre et toutes sujétions de bonne exécution.
Le Métre Linéaire :
14 | Faux plafond en lamelles galvanisées prélaquées comprenant tous les accessoires et l'ossature de fixation
et de regidéfication type michlère ou équivalent y compris couche de peinture anti rouille, échaffaudage
quelle que soit la hauteur du plafond, couleur et texture au choix du BET, main d'oeuvre et toutes
sujétions de bonne exécution.
Le Métre Carré :
15 | F/P Faux plafond au plâtre 60 x 60cm² au choix du BET comprenant gorge, exécution à toutes hauteurs,
main d’œuvre et toutes sujétions de bonne exécution.
Le Métre Carré :
16 | F/P de claustra en terre cuite modèle, couleur et dimension au choix du BET comprenant: fixation, alignement, jointage,
exécution à toutes hauteurs, main d’œuvre et toutes sujétions de bonne exécution.
Le Métre Carré :
17 | Revêtement en carreaux de grè cérame antidérapant de qualité supérieure de dimensions moyennes 12x25cm²,
posé à bain de mortier de ciment,comprenant fourniture, coupes, collage spéciale, nettoyage,
couleur et texture selon le choix du BET et Maître de l'ouvrage main d’œuvre et toutes sujétions de bonne exécution.
Le Métre Carré :
V-ETANCHEITE.
1 | Réalisation d'étanchéité en multicouche sur terrasse, composé d'une 01 feuille de papier de sapiléne + 03 couches
d' E.A.C et feutre 36S posé en croisé y compris fourniture, main d'oeuvre et toutes les sujétions de bonne exécution.
Le Mètre Carré:
2 | Feuille de polyanne posé en deux couches y compris fourniture, pose, main d'oeuvre et toutes les sujétions
de bonne exécution.
Le Mètre Carré:
3 | Isolation en polystyrène expansé de 04cm d'épaisseur posé par plaques serrées des quatre côtés
comprenant: fourniture, pose, main d’œuvre et toutes sujétions de bonne exécution.
Le Mètre Carré
4 | Forme de pente en béton maigre dosé 250kg/m3 ciment CPA lisse de 1.5% d'inclinaison posée
soigneusement, à la partie supérieure à l'aide d'une chappe fine de ciment exécutée sur repère y compris
fourniture, main d'oeuvre et toutes les sujétions de bonne exécution.
Le Mètre Carré:
5 | Protection mécanique en gravillon de 04cm d'épaisseur parfaitement reglée, propre et lavée comprenant
fourniture, main d'oeuvre et toutes les sujétions de bonne exécution.
Le Mètre Carré:
6 | Relevé d'étanchéite sur acrotère composé d'une couche de 40cm de hauteur avec imprégnation à froid
de 0.30 kg/m² 01 feutre bitumé 36 S, 01 couche d'EAC 1.5 kg/m² 01 couche paxalluminum y compris
fourniture, main d'œuvre et toutes les sujétions de bonne exécution.
Le Mètre Linéaire:
N°: | Designation Des Articles et Prix Unitaire en Toutes Lettres. | P.U en Chiffres
7 | Joint périphérique en zinc de 02cm d'épaisseur, situé à 30cm des acrotères, comprenant couvre-joint en tôle
galvanisée de 42cm de largeur à gorge arrondie ainsi que main d’œuvre et toutes sujétions de bonne exécution.
Le Mètre Linéaire:
8 | Déscente d'eau pluviale en PVC diam.110 PN 06 avec crapaudine en laiton pour terrasse inaccéssible comprenant fourniture, pose,
fixatation par coliers, ainsi que main d'œuvre et toutes les sujétions de bonne exécution.
Le Mètre Linéaire:
9 | Déscente d'eau pluviale en PVC diam.110 PN 06 pour courssive des gradins comprenant fourniture, pose,
fixatation par coliers, coude à l'extrimité inférieur ainsi que main d'œuvre et toutes les sujétions de bonne exécution.
Le Mètre Linéaire:
10 | Etancheité sous carrelage en bitume à chaud pour locaux humides en parfaite impreméabilité d'épaisseur
minimale de 01cm comprenant relevé sur cloisons periphériques sous plinthes exécution suivant plan
de détails fourni par le BET, ainsi que fourniture, main d'oeuvre et toutes les sujétions de bonne exécution.
Le Mètre Carré:
VI- ELECTRICITE
1 | F/P Luminaire fluorescent (1x40Wcompensé) à habillage diffuseur type encastré comprenant:
couvercle,lampe,fils,gaine,raccordement, ainsi que fourniture, main d'œuvre et toutes les sujétions
de bonne exécution.
L'Unité:
2 | F/P Luminaire fluorescent (2x40Wcompensé) à habillage diffuseur type encastré à habillage
diffuseur. (spécification idem que 01)
L'Unité:
3 | F/P Luminaire fluorescent ( 4x18Wcompensé) à vasque grillage décoratif comprenant:couvercle,lampe,
fils, gaine, raccordement, ainsi que fourniture, main d'œuvre et toutes les sujétions de bonne exécution
L'Unité:
4 | F/P Luminaire fluorescent (1x40Wcompensé) à habillage diffuseur type étanche.(spécification idem 01)
L'Unité:
5 | F/PLuminaire fluorescent(2x40Wcompensé)à habillage diffuseur type étanche(spécification idem 01)
L'Unité:
6 | F/P Hublot rond étanche comprenant lampe P=75 W (spécification idem 01)
L'Unité:
7 | F/ P Luminaire type applique d'eclairage décoratif avec lampe néon C=18W(spécification idem 01)
L'Unité:
8 | F/P Bloc autonome de secours type fluorescent autonomie 3 heures. (spécification idem 01)
L'Unité:
9 | F/P Boite de dérivation type encastré (150x150). (spécification idem 01)
L'Unité:
10 | F/P Prise de courant 2P+T16A avec disjoncteur modulaire 01pôle/20 A pour commande du climatiseur
encastré 1,00m sous plafond comprenant:fils, gaine, raccordement, ainsi que fourniture, main d'œuvre
et toutes les sujétions de bonne exécution
L'Unité:
11 | F/P Prise de courant 2P+T16A encastré à 0,50m du sol. (spécification idem 01)
L'Unité:
12 | F/P Interrupteur simple allumage /10A encastré à 1,30m du sol. (spécification idem 01)
L'Unité:
13 | F/P Interrupteur simple allumage /10A étanche à 1,30m du sol. (spécification idem 01)
L'Unité:
14 | F/P Interrupteur double allumage /10A encastré à 1,30m du sol (spécification idem 01)
L'Unité:
15 | F/P Interrupteur va et vient /10A encastré à 1,30m du sol. (spécification idem 01)
L'Unité:
16 | F/P Bouton poussoir/10A. (spécification idem 01)
L'Unité:
N°: | Designation Des Articles et Prix Unitaire en Toutes Lettres. | P.U en Chiffres
17 | Fourreau de protection en PVC PN 04 diam 80 en pose enterrée comprenant fouilles, lit de sable,
grillage avertisseur, remblais, terrassement, évacuation des terres excédentaires, raccordement fixation,
essais, main d’œuvre et toutes sujétions.
Le Mètre Linéaire:
18 | F/P Console d'éclairage extérieur (Eclairage de façade) de haute gamme avec lampe BTC 250 W à vapeur de mercure
posé à une hauteur de 4,50 m comprenant scellement ,raccordement , main d’œuvre et toutes sujétions.marque et
design seront choisies par le M.Ouvrage et le BET après mise à leur disposition de plusieurs choix remis par l'ETP.
L'Unité:
19
20 | Coffret électrique TE1 type métallique a clé 18 départs comprenant :
* 01 Coffret 70x50x20
* 01 Disjoncteur differentiels 50 A 300 mA à 04 pôles
* 17 Disjoncteurs modulaires à 01 pôle
* 01 Disjoncteurs modulaires à 04 pôles
(spécification idem que 19)
L'Unité:
21 | Coffret électrique TE2 type métallique à clé 25 départs comprenant :
* 01 Coffret 80x60x20
* 01 Disjoncteurs differentiels 63 A 300 mA à 04 pôles
* 24 Disjoncteurs modulaires à 01 pôle
* 01 Disjoncteurs modulaires à 04 pôles
(spécification idem que 19)
L'Unité:
22 | Coffret éléctrique TE3 type métallique à clé 15 départs comprenant :
* 01 Coffret70x50x20
* 01 Disjoncteur differentiél 50 A 300 mA à 04 pôles
* 15 Disjoncteurs modulaires à 01 pôle
* 01 Disjoncteur modulaire à 04 pôles
(spécification idem que19)
L'Unité:
23
24
N°: | Designation Des Articles et Prix Unitaire en Toutes Lettres. | P.U en Chiffres
25
26
L'Unité:
27
L'Unité:
28 | F/ P Tableaux de commande de l'éclairage à 04 organes.
L'Unité:
VII- PLOMBERIE, EVACUATION ET RESEAU ANTI-INCENDIE -CHAUFFAGE
A/PLOMBERIE
Tous les éléments de la plomberie que ce soient: appareillage, robinetterie, et accessoirs seront soumis
au choix du BET et du maître d'ouvrage, après mise à leur disposition de plusieurs modèles par l'ETP.
1 | F/P lavabo complet type 500 en porcelaine de haute gamme au choix de l'architecte, comprenant, mélangeur type siphon,
ecrou de fixation robinetterie, porte savon et serviette, mirroir, main d'œuvre et toutes les sujétions de bonne exécution.
L'Unité:
2 | F/P Receveur de douche individuel complet de haute gamme au choix de l'architecte. (spécification idem que 01)
L'Unité:
3 | F/P Siège à l'anglaise qualité de haute gamme au choix de l'architecte, comprenant cuvette, avec resevoire d'eau,
mélangeur EC et EF, flexible, robinotterie, raccordement, main d'œuvre et toutes les sujétions de bonne exécution.
L'Unité:
4 | F/P Siège à la turque de haute de gamme au choix de l'architecte avec resevoire d'eau, robinotterie, raccordement,
main d'œuvre et toutes les sujétions de bonne exécution .
L'Unité:
5 | F/P Evier de cuisine double bac complet en porcelaine qualité de haute gamme au choix de l'architecte
comprenant siphon, robinetterie, mélangeur raccordement, main d'œuvre et toutes sujétions de bonne exécution.
L'Unité:
6 | F/P Robinet de puisage 12/17 type BCR homologué comprenant: raccordement, soudure, réduction, accessoires,
manchons, main d'œuvre et toutes sujetions de bonne exécution.
L'Unité:
7 | F/P Vanne d'arrêt type BCR DN 40 comprenant, fixation, raccordement, éssais, ainsi que réduction,
main d'œuvre et toutes les sujétions de bonne exécution.
L'Unité:
8 | F/P Vanne d'arrêt type BCR DN 32 (spécification idem que 07)
L'Unité:
9 | F/P Vanne d'arrêt type BCR DN 25 (spécification idem que 07)
L'Unité:
N°: | Designation Des Articles et Prix Unitaire en Toutes Lettres. | P.U en Chiffres
10 | Clapet anti-retour DN 40 (spécification idem que 07)
L'Unité:
11 | Clapet anti-retour DN 32 (spécification idem que 07)
L'Unité:
12 | Clapet anti-retour DN 25 (spécification idem que 07)
L'Unité:
13 | Tuyau en acier galvanisée homologué Diam: 33 PN10 y compris: soudure, raccordements, manchons, tés,
raccords, réductions, colliers atlas ainsi que fourniture main d'œuvre et toutes sujétions de bonne exécution.
Le Métre Linéaire :
14 | Tuyau en acier galvanisée homologué Diam 26 (spécification idem que 13)
Le Métre Linéaire :
15 | Tuyau en acier galvanisée homologué Diam 20 (spécification idem que 13)
Le Métre Linéaire :
16 | Tuyau en acier galvanisée homologué Diam 15 (spécification idem que 13)
Le Métre Linéaire :
17 | F/P Tuyau en PPRC de diam 40 pour eau froide comprenant: raccords, coudes, tés, coliers
de fixation, raccordement par éléctrofusion, éssais, main d'œuvre et totues les sujétions de bonne exécution.
Le Métré Linéaire:
18 | F/P Tuyau en PPRC de diam 32 pour eau froide. (spécification idem que 17)
Le Métré Linéaire:
19 | F/P Tuyau en PPRC de diam 32 pour eau chaude. (spécification idem que 17)
Le Métré Linéaire:
20 | F/P Tuyau en PPRC de diam 25 pour eau froide. (spécification idem que 17)
Le Métré Linéaire:
21 | F/P Tuyau en PPRC de diam 25 pour eau chaude. (spécification idem que 17)
Le Métré Linéaire:
22 | F/P Tuyau en PPRC de diam 20 pour eau froide. (spécification idem que 17).
Le Métré Linéaire:
23 | F/P Tuyau en PPRC de diam 20 pour eau chaude. (spécification idem que 17).
Le Métré Linéaire:
24 | F/P Tuyau en cuivre 12/14 comprenant: raccords, coudes, tés, soudure argent, coliers de fixation, éssais,
fourreau de passage sur mur diam. 20 en PVC ainsi que fourniture, main d'œuvre et totues les sujétions de bonne exécution.
Le Métré Linéaire:
25 | F/P Tuyau en cuivre 14/16. (spécification idem que 24)
Le Métré Linéaire:
26 | F/P Tuyau en cuivre 16/18. (spécification idem que 24)
Le Métré Linéaire:
27 | F/P Tuyau en PEHD 40 PN 16 comprenant terrassement remblais lit de sable, grillage avertisseur, ainsi colle forte,
raccordement et toutes pièces spéciales anexées, main d'œuvre et toutes les sujetions de bonne exécution.
Le Mètre Linéaire:
28 | F/P Tuyau en PEHD 32 PN 16. (spécification idem que 27)
Le Mètre Linéaire:
29 | F/P Fourreau de protection en PVC diam. 110 PN 06 y compris toutes les pièces qui l’accompagnent:
coudes, Té de même Diam ainsi que les déblais, remblais, lit de sable colle américaine rapide,alignement,
ajustement essais hydraulique, main d’œuvre et toutes sujétions de bonne exécution.
Le Mètre Linéaire:
30 | F/P Ensemble d'arrosoire de douche galvanisé,fixé pour douche collective avec jeux complet de vannes,robinetterie,
mélangeur de haute gamme, eau chaude et froide,main d'œuvre et toutes les sujétions de bonne exécution.
L'Unité:
B/EVACUATION
1 | Béton armé en ciment HTS dosé à 370kg/m3 pour: regards, boites de branchment, caniveaux, avaloirs quelles que soient
les sections, les épaisseurs, les profondeurs et les armatures, comprenant: coffrage, férraillage, enduit étanche
éxécution conformément aux details fournis par le BET, main d'œuvre et toutes les sujetions de bonne exécution.
Le mètre cube:
N°: | Designation Des Articles et Prix Unitaire en Toutes Lettres. | P.U en Chiffres
2 | F/P Siphon de sol 20x20 inoxydable pose sur siphon S au au choix du M. ouvrage etdu BET comprenant:
ajustement, finition de pose à niveau notamment des bords main d'œuvre et toutes sujétions de bonne exécution.
L'Unité:
3 | Conduite en PVC diam. 300 PN 06 enterrée comprenant toutes les pièces spéciales inhérentes,
terrassement, remblais, lit de sable, colle forte, raccordment, main d'œuvre et toutes les sujetions de bonne exécution.
Le Mètre Linéaire:
4 | Conduite en PVC diam. 200 PN 06. (spécification idem que 03)
Le Mètre Linéaire:
5 | Conduite en PVC diam. 160 PN 06 enterrée. (spécification idem que 03)
Le Mètre Linéaire:
6 | Conduite en PVC diam. 110 PN 06 enterrée. (spécification idem que 03)
Le Mètre Linéaire:
7 | Conduite en PVC diam. 63 PN 06 enterrée. (spécification idem que 03)
Le Mètre Linéaire:
8 | Conduite en PVC diam. 40 PN 06 enterrée. (spécification idem que 03)
Le Mètre Linéaire:
9 | Branchement d'AEP sur résaux existant entérré et conduite sur façade comprenant tous
les travaux nécessaires de terrassement, lit de sable, grillage avertisseur et les pièces spéciales inhérentes
au raccordement éficace comprenant aussi la finition et la remise en état propre des endroits de
branchement: voies ou trottoires, main d'œuvre et toutes les sujestions de bonne exécution.
L'Unité:
10 | Branchement sur résaux existant AEU + accessoires comprenant le jointage, toutes pièces utiles,
finition et la remise en état propre des endroits de branchement: voies ou trottoires, main d'œuvre et toutes les sujestions de bonne exécution.
L'Unité:
11 | F/P de tampon en fonte type chaussée pour regard assainissement y compris ajustement, finition et mise à niveau
main d'œuvre et toutes les sujétions de bonne exécution. Qualité attestée par certificat de conformité.
L'Unité:
12 | F/P de grille d'avaloir en fonte y compris ajustement, finition et mise à niveau main d'œuvre et toutes
les sujétions de bonne exécution. Qualité attestée par certificat de conformité.
L'Unité:
C/RESEAU ANTI-INCENDIE
1 | Armoire d'incendie R.I.A dévidoir en acier prélaqué peint en rouge avec tuyauterie flexible Ø40 de 25m roulé
sur roue amovible ainsi qu'un lance eau en acier avec l'ensemble de marque homologué le tout comprenant
fourniture, pose, main d'œuvre, raccordement et accessoires avec toutes les sujestions de bonne exécution.
Qualité attestée par certificat de conformité.
L'Unité:
2 | Tuyau en PEHD enterré de diamètre Ø50/60 y compris creusement en tranchée, remblais, sable fin,gillage avertisseur
Tés, manchons, coudes, mamelons et toutes pièces spéciales inhérentes à la conduite mère et son raccordement
au réseau d'AEP existant ,exécution suivant plans fourniture, pose, main d'œuvre et toutes les sujétions de bonne éxecution
Le Métre Linéaire :
3 | Tuyau en PEHD en pose apparente de diamètre Ø50/60 y compris foureau de protection métallique verticale de
diamètre correspondantTés, manchons, coudes, mamelons et toutes pièces spéciales inhérentes à la conduite
mère et son raccordement aux conduites existantes, exécution suivant plans, fourniture, pose,
main d'œuvre et toutes les sujétions de bonne éxecution
Le Métre Linéaire :
4 | Tuyauterie en Acier Galvanisée avec peinture anti-corrosive rouge y compris Tés, manchons, coudes, mamelons,
raccordement, fourniture, soudage homologué, attaches et fixations par colliers atlas, accessoires,
main d'œuvre et toutes les sujétions de bonne éxecution.
a/- Diamètre Ø50/60
Le Métre Linéaire :
b/- Diamètre Ø40/49
Le Métre Linéaire :
c/- Diamètre Ø33/42
Le Métre Linéaire :
N°: | Designation Des Articles et Prix Unitaire en Toutes Lettres. | P.U en Chiffres
5 | F/P Robinet vanne d'arrêt en bronze homologué comprenant main d'œuvre et toutes les sujestions.
a/- Diamètre Ø50/60
L'Unité :
b/- Diamètre Ø40/49
L'Unité :
c/- Diamètre Ø33/42
L'Unité :
6 | Clapet Anti-retour en bronze homologué comprenant main d'œuvre et toutes les sujestions.
a/- Diamètre Ø50/60
L'Unité :
b/- Diamètre Ø40/49
L'Unité :
c/- Diamètre Ø33/42
L'Unité :
D/CHAUFFAGE
1 | Fourniture et pose de chaudière en acier à foyer pressurisé de capacité 200.000 kcal/hr dont les élélements
sont assemblés avec jaquette de protection et isolation thermique en laine minérale y compris aquastat limitateur
de température, ainsi que toutes les sujétions de bonne exécution et mise en marche. Qualité attestée
par certificat de conformité.
L'Unité:
2 | Fourniture et pose de bruleur mixte avec kit complet de puissance calorifique 250.000 kcal/hr comprenant:
*un moteur électrique à haut couple de démarrage.
*une pompe de pulvérisation avec filtre auto-nettoyeur .
*une soupape de réglage.
*une soupape de décharge à commande automatique à acquastat de sécurité.
*sonde de température.
*une cellule de surveillance de la flamme coupant l'arrivée du fuel en cas d'extinction.
comprenant aussi le dispositif de commande et de contrôle ainsi que toutes sujetions à ordre de marche.
Qualité attestée par certificat de conformité.
L'Unité:
3 | Fourniture et pose de vase d'expansion fermé sous pression d'azote, 300 litres de capacité y compris
raccordement et toutes sujetions de bonne exécution. Qualité attestée par certificat de conformité.
L'Unité:
4 | Fourniture et pose d'adoucisseur d'eau de débit 2M3/h avec bac à sel de 200L y compris
raccordement électrique, hydraulique ainsi que fourniture des accessoires trousse de contrôle, mallette
pour analyse d'eau et toutes sujetions à ordre de marche. Qualité attestée par certificat de conformité.
L'Unité:
5 | Fourniture et pose de ballon d'eau chaude sanitaire de capacité de 2000 litres en acier galvanisé de type vertical
posé sur pied raccordement et toutes sujétions de bonne exécution. Qualité attestée par certificat de conformité.
L'Unité:
6 | Fourniture et pose de collecteur pour chaudière en acier noir y compris raccordement par bride et toutes sujétions
aller et retour de: DN 150 et toutes sujetions à ordre de marche. Qualité attestée par certificat de conformité.
L'Unité:
7 | Fourniture et pose de pompes (accèlérateur) de circulation d'eau à débit réglable.le tout compris toutes sujetions
de branchement électrique, raccordement et toutes sujetions . Qualité attestée par certificat de conformité.
a)- Q= 12 m3/h Hmt = 10 mCE 40/49
L'Unité:
b)- Q= 10 m3/h Hmt = 08 mCE 40/49
L'Unité:
8 | Fourniture et pose de pompe domestique de pulsion d'eau à débit réglable. (Spécifications idem que 07)
Q= 06 m3/h Hmt = 04 mCE 33/42
L'Unité:
9 | Fourniture et pose de thermomètre à cadran à 110° de type homologué.
L'Unité:
N°: | Designation Des Articles et Prix Unitaire en Toutes Lettres. | P.U en Chiffres
10 | Fourniture et pose de manomètre à cadran de type homologué.
L'Unité:
11 | Fourniture et pose de purgeurs automatiques à installer au point le plus haut de la tuyauterie y compris
toutes sujetions de bonne exécution. Qualité attestée par certificat de conformité.
L'Unité:
12 | Fourniture et pose de soupape de sécurité tarrée à 6 bars y compris toutes les sujétions de bonne exécution
Qualité attestée par certificat de conformité.
L'Unité:
13 | Fourniture et pose de sonde de température y compris toutes les sujetions de bonne exécution.
Qualité attestée par certificat de conformité.
L'Unité:
14 | Fourniture et pose de vanne d'arrêt en bronze y compris toutes les sujetions de bonne exécution.
Qualité attestée par certificat de conformité.
a)- diamètre 50/60
L'Unité:
b)- diamètre 40/49
L'Unité:
15 | Fourniture et pose de clapet anti-retour en bronze à brides où taraudé de qualité attestée par certificat de conformité
a)- diamètre 50/60
L'Unité:
b)- diamètre 40/49
L'Unité:
16 | Fourniture et pose de vanne de vidange de diamètre 15/21 ainsi que toutes les sujetions.
Qualité attestée par certificat de conformité.
L'Unité:
17 | F/P conduite de fumée en tôle galvanisé de diamètre 300mm avec trappe de ramonage ainsi que toutes les sujetions.
Le Mètre linéaire
18 | Fourniture et pose d'armoire électrique avec un sectionneur général scellé et protégé par coffret vitré,
comprenant tous les accessoires nécessaires et 7 DRT le tout comprenant l'alimentation des appareils
en cable de section calibré avec protection métallique, liaison équipotentielle de terre de la chaudière et
toutes sujetions à ordre de marche. Qualité attestée par certificat de conformité.
L'Unité:
19 | F/P Radiateur en fonte de 20 élements comprenant: placement, montage, percement, scellement, assemblage
d'éléments et finition ainsi que accessoires avec robinet, bouchon de radiateur en bronze 15/21, soudure,
courbure, réduction, raccords, branchement purgeur et té de reglage de bonne exécution.
Qualité attestée par certificat de conformité.
L'Unité:
20 | F/P Radiateur en fonte de 18 élements comprenant: placement, montage. ( idem que 19)
L'Unité:
21 | F/P Radiateur en fonte de 14 élements comprenant: placement, montage. ( idem que 19)
L'Unité:
22 | F/P Radiateur en fonte de 10 élements comprenant: placement, montage. ( idem que 19)
L'Unité:
N°: | Designation Des Articles et Prix Unitaire en Toutes Lettres. | P.U en Chiffres
23 | Fourniture et pose tube en acier noir Tarif III à température d'utilisation de -10 à 100°celsius de chauffage
calorifugé et deux couches de peinture anticorrosive et compris coudes tés,branchement ainsi que pièces
spéciales,colliers, coudes, tés, manchons,réducteurs, fourreaux soudures main d'œuvre
et toutes sujétions de bonne exécution.
a)- diamètre extérieur 60 (avec épaisseur de 3,6 mm)
Le Mètre Linéaire
b)- diamètre extérieur 49 (avec épaisseur de 3,2 mm)
Le Mètre Linéaire
c)- diamètre extérieur 42 (avec épaisseur de 3,2 mm)
Le Mètre Linéaire
d)- diamètre extérieur 34 (avec épaisseur de 3,2 mm)
Le Mètre Linéaire
e)- diamètre extérieur 27 (avec épaisseur de 2,6 mm)
Le Mètre Linéaire
f)- diamètre extérieur 21 (avec épaisseur de 2,6 mm)
Le Mètre Linéaire
24 | Extracteur d'air pour renouvellement d'air à débit domestique homologué 40x40cm² comprenant liaisons électriques
et dispositif de protection peint en prélacqué inoxydable avec ventilateur axial et tous les accessoires ainsi
que les pièces spéciales avec fourniture et pose et toutes sujétions.
L'Unité:
VIII- MENUISERIE
Les portes de tout le projet seront exigées par le BET avec toutes les composantes et accesoires selon
les détails d’exécution. L’entrepreneur présentera tous les échantillons des composants de la menuiserie
tels que serrures, chambreles en aluminium, pvc ou en bois de toutes la ménuiserie, pommelles poignets
au choix du BET pour approbation avant d’entamer la série. L’ETP prendra les mesures sur
place. La peinture antirouille, l’huile de len, la peinture laquée sur la menuiserie la pose des cadres, la
fixation, l’ajustement, la finition de la maçonnerie, des allège et du seuil sont compris dans chaque article
de la menuiserie
A/ PORTES
1 | F/P Porte en PVC (P1) de dim: 0.80 x 2.20m² à 01 vantail ouverture vers l’intérieur d’épaisseur 04 cm
y compris aussi cadres, pommelles, vis, serrures, poignets, fixation,
ajustement main-d’œuvre et toutes sujétions.. (voir détails et tableau de menuiserie fournis par le BET)
L'Unité:
2 | Porte en bois pleine (P2) de dim: 0.9 x 2.20m² à 01 vantail ouverture vers l’intérieur d’épaisseur 04 cm
y compris aussi cadres en bois plein de 14 cm d'épaisseur, pommelles, vis, serrures, poignets, fixation,
ajustement main d’œuvre et toutes sujétions. (voir détails et tableau de menuiserie fournis par le BET)
L'Unité:
3 | Porte en bois pleine (P3) de dim 1,20 x 2,20m² à 02 vantaux ouverture vers l'intérieur cadre en bois plein de 14 cm
d’épaisseur y compris: pommelles, vis, serrures, poignets. Les couleurs et les modèles d’accessoires seront
choisis par le BET, ainsi que main d’œuvre et toutes les sujétions de bonne exécution.
L'Unité:
4 | Porte en alluminium type coulissante (P4) de dim 1,20 x 2,20m² à 02 vantaux ,ouverture vers l'interieur cadre
d’épaisseur de profilé importante y compris: cadres, pommelles,vis, serrures, poignets. Les couleurs et les
modèles d’accessoires seront choisis par le BET, ainsi que main-d’œuvre et toutes sujétions.
L'Unité:
5 | Porte en aluminium (P5) de dim. 2.00 x 2.20m² à 02 vantaux ouverture vers l'intérieur (spécifications idem que 04)
L'Unité:
6 | Porte métallique (P5') de dim: 2,00 x 2,20m² à 02 vantaux ouverture vers l'extérieur exécution suivant plan de détail
fourni par le BET, et comprenant pose, fixation, ajustement, peinture anti rouille et peinture laquée en deux couches
ainsi que finition, main d’œuvre et toutes les sujétions de bonne exécution.
L'Unité:
7 | Porte en bois pleine (P6) de dim: 2.00 x 2.20m² à 02 vantaux ouverture vers l'intérieur pommelles, vis, serrures,
poignets, fixation, ajustement main-d’œuvre et toutes sujétions. (voir détails et tableau de menuiserie fournis
par le BET).
L'Unité:
8 | Porte métallique (P6') en tôle de fer de dimensions 2,00x2,20m² exécution suivant plans de détails fournis par
le BET (spécifications idem que 06).
L'Unité:
N°: | Designation Des Articles et Prix Unitaire en Toutes Lettres. | P.U en Chiffres
9 | Porte en bois pleine (P7) de dim: 1.00 x 2.20m² à 01 vantail ouverture vers l'interieur (spécifications idem que 02)
L'Unité:
10 | Porte métallique (P7') en tôle de fer de dimensions 1,00x2,20m² exécution suivant plans de détails fournis par
le BET (spécifications idem que 06).
L'Unité:
11 | Porte métallique (P9) type accordéons de dim. 3,30x2,30 m² exécution suivant plans de détails fournis par le BET
(spécifications idem que 06).
L'Unité:
B/ FENETRES BAIES ET DIVERS
1 | Fenêtre en Aluminium (F1) de dimensions 1,50x 1,00m² , cadre d’épaisseur de profilé importante y compris:
cadres, pommelles, vis, serrures, poignets. Les couleurs et les modèles d’accessoires seront choisis par le BET,
ainsi que main-d’œuvre et toutes sujétions..
L'Unité:
2 | Fenêtre en bois pleine (F2) de dimensions 1,00x 1,00m² , ouverture à la parisienne, y compris: cadres, pommelles,
vis, serrures, poignets. Les couleurs et les modèles d’accessoires seront choisis par le BET, ainsi que
main-d’œuvre et toutes sujétions.
L'Unité:
3 | Fenêtre (F3) de dimensions 0,80x 1,00m² en bois pleine, ouverture à la parisienne, y compris: cadres, pommelles,
vis, serrures, poignets. Les couleurs et les modèles d’accessoires seront choisis par le BET,
ainsi que main-d’œuvre et toutes sujétions.
L'Unité:
4 | Châssis haut en Aluminium (CH1) de dimensions 0,50 x 0,50m², ouverture horizontale de gauche
à droite (spécification idem que 01)
L'Unité:
5 | Châssis haut en Aluminium (CH2) de dim: 2,00 x 0,50m². (spécification idem que 01)
L'Unité:
6 | F/P Baie vitrée en aluminium (BV1) composée de tramage réguliers moyen de 70 x 70cm², cadres, montants
traverses d’épaisseur importante comprenant joints en caoutchouc étanches comme définis sur plan de détails
fourni par le BET, mise en place à toute hauteur et toute surface main d'œuvre et toutes sujétions .
Le Métre Carré :
7 | Bareaudage métallique pour fenêtre, chassis haut comprenant peinture antirouille et peinture
de finition en deux couches soudure fixation main d’œuvre et toutes sujétions. exécution des détails et de motifs
de décoration suivant plans de détail fournis par le BET.
Le Mètre Carré:
8 | Garde corps métallique avec main courante en tube rond métallique (fer lourd epaisseur min 2,5mm) pour escalier
droit et gradins sous forme inclinée ou horizontale, comprenant peintureantirouille et peinture de fixation, scellement
finition en deux couches, soudure, dans le béton, main d’œuvre et toutes les sujétions.
Exécution des détails et de motifs suivant plans de détail fournis par le BET.
Le Mètre Carré:
9 | Bareaudage garde de corps métallique séparatif (fer lourd epaisseur min 2,5mm) entre tribune d'honneur et celle
du public en forme de rampe. (spécification idem que 08)
Le Mètre Carré:
IX-PEINTURE - VITRERIE
1 | Peinture vinylique sur mur extérieur appliquée en 02 couches sur une couche à la chaux comprenant rebouchage,
ponçage, brossage ainsi que main d'œuvre et toutes les sujétions de bonne exécution.
Le Mètre Carré:
2 | Peinture laquée appliquée en deux couches sur murs intérieurs et sous plafond comprenant enduit général, ainsi que
rebouchage ,ponçage, brossage,ainsi que fourniture,nettoyage,main d'œuvre et toutes les sujétions de bonne exécution.
Le Mètre Carré:
3 | Peinture vinylique appliquée en deux couches sur murs intérieurs et sous plafond. (spécification idem02)
Le Mètre Carré:
4 | Vitrage doublé stop sol isolateur comprenant: coupe, pose, baguette en alluminium, joint plastique
ainsi que fourniture, main d'œuvre et toutes les sujetions.Qualité et couleur au choix du BET
Le Mètre Carré:
5 | Verre simple demi double. (spécification idem 04)
Le Mètre Carré:
BISKRA , LE ………… DELAI D'EXECUTION
L'ENTREPRISE
BISKRA , LE …………
L'ENTREPRISE
Note on B179: Admin: